## 明细表 (3)
汽车万能电气试验台等仓库器材检验设备采购明细表
序号 | 器材编码 | 器材名称 | 规格 | 原厂编号 | 功能用途 | 主要技术指标 | 单位 | 数量
（九） | 后方仓库器材检验设备 | [6 empty] | 229
1 | 158093110100 | 汽车万能电器试验台 | TQD-2D | TQD-2D | 检测项目 直流发电机检验：空载、负载、电枢；电子调节器检验：节压、节流、限流；起动机检验：空载、制动扭矩；分电器检验：分电器发火均匀性及点火提前；磁电机检验：发火性能、点火提前；点火线圈检验：点火性能；蓄电池检验：电压;电喇叭检验：声响；电动刮水器检验：动作情况;硅整流发电机检验：空载、负载 | 1、电源： 交流电源：三相交流电源50Hz380V。 直流电源：12V、24V蓄电池：（用户需自备150Ah蓄电池2块）。 2、调速范围： 采用4KW变频器转速调节范围（空载）：0-3000转/分转向：正、反转。 3、三针放电装置： 组列：六组并列间隙调节范围：0-15mm。 4、起动机制动装置测试范围： 最大制动扭矩：150Nm（起动机功率7.5KW以下）。 最大制动电流（直流）：1500A。 电压（直流）：0-50V。 5、发电机测试装置范围： 发电机功率在3KW以下14V、28V直流发电机 | 台 | 1
2 | 158093080112 | 汽油发电机 | EC2500CL | EC2500CL | 采用本田 OHV 发动机； 采用最新设计简洁、耐用、流线形的控制面板； 采用平移式的电压表代替传统的指针式，并增加小照明灯便于夜间观察； | 发动起动系统手动 燃油箱容量9.2L 连续工作时间（hr）9.8 发电机 额定频率（Hz)50 额定电压（V）220 额定功率（kVA）2 最大功率（kVA）2.2 | 台 | 228