## 明细表 (3)
装备维修拆装机具设备采购明细表
序号 | 器材名称 | 规格 | 功能用途 | 主要技术指标 | 单位 | 数量
1 | 骑马攀螺栓拆装机 | ZJ-650 | 主要用于汽车底盘螺丝的拆装，由电机、主轴、骑马机机头组成。 | 功率：4kW电压380v变速4级扭矩450kg•m输出端转速14r/min | 台 | 26
2 | 轮胎螺母拆装机 | ZJ-90 | 性能、特点： *结构新颖、操作方便、传递扭矩磊 *安装简单、使用方便，适用于多种车型车轮螺母的拆装 | 参数：最大扭矩：500Nm电压：380V 电机功率：3KW | 台 | 32
3 | 轮胎拆装机 | LT-950 | 适用范围： 本产品适用于各种中小型汽车,轮辋直径在10”-24” 产品特点： 采用半自动横向摆臂拆装轮胎。 | 技术参数： 外夹轮圈：10"-19" 内撑轮圈：10"-24" 车轮最大直径：960mm 车轮最大宽度：3"-15" 工作气压：0.8-1.2MPa 电机参数：0.75kw380v3ph50hz 设备重量：200kg | 台 | 13
4 | 轮胎修补机 | SYLB-6 | 热补型 | 包含充气管、平衡钳、打磨机、滚压实轮、扩胎机、补真空胎机 | 台 | 12
5 | WIGA双把铆枪 | WG-751台湾威力刚 | 剥线、压接、起钉、大力 | 材质：铬钒合金钢、规格：2.4-6.4mm,重量：600g | 台 | 97
6 | 手电钻 | 13A |  | 钻孔直径：13mm | 只 | 421
7 | 充电式手电钻 | 9.6V | 正反转调速、充电式起子机、电动螺丝刀 | 最大扭矩(硬拧紧应用)25Nm 最大扭矩(软拧紧应用)10Nm 空载转速(1档/2档)0-400/1000rpm 电池型号NiCd 夹头直径1-10mm 电池电压9.6V 电池容量1.5Ah 包括电池在内的重量1.5kg 大致充电时间60mins 螺钉直径 最大螺钉直径6mm | 台 | 232
8 | 重型套筒扳手（带套筒头） | 26件套 21-65mm |  | 1个接杆 1个弯杆 1个滑杆 1个H柄头 1个滑杆头 20个套筒：21MM，22MM，23MM，24MM，26MM，27MM，28MM，29MM，30MM，31MM，32MM，34MM，36MM，38MM，41MM，46MM，50MM，55MM，60MM，65MM | 套 | 119
9 | 电动板手 | PIB-12C/16C/22C/24C | P1B型电动扳手是实现螺栓（母）装卸机械化的高效工具，它具有双重绝缘串激式电动机，其使用方便、寿命长、维护保养方便，可代替手工工具装卸，不仅大大地减轻了操作者的体力劳动，而且效率高，广泛用于汽车、拖拉机、建筑、石油、化工、铁路、桥梁、地址勘查、冶金、电力等行业。 | 螺栓规格M12-M24 力矩范围（N.m）40~9050~150220~400 电源、频率220V、50Hz 输入功率（W）300400680 冲击次数（min-1）24001600 方头尺寸（mm）12.7*12.719.05*19.05 持续率25% 边心距（mm）3542.550 外形尺寸（长*宽*高）（mm）238*90*187/355*109*230 重量（Kg）2.25-6.5 | 套 | 427
10 | 扭力扳手 | 60-300N.m | 可预置力矩值,到设定扭力时会发出报警音响。 具有双向棘轮头，小规格力矩设微分装置。 .精度：四级 | 力距范围（N.m）:60-300 方榫尺寸（mm）:12.7×12.7 外型尺寸（长×宽×高mm）:635×48×48 重量（Kg）:2.2 分度值（N.m/格）：7.5 | 只 | 469
11 | 防爆套筒头 | 32件套 6-41MM |  | 1/2方套筒头：6、7、8、9、10、11、12、13、14、15、16、17、18、19、21、23、24、27、30、32mm 棘轮扳手1/2’’*250 长接杆1/2’’*200 短接杆1/2’’*100 万向接头1/2’’*80 摇柄1/2’’ 滑行头手柄1/2’’*250 3/4’’套筒头34、36、41 棘轮扳手3/4’’*300 滑行头手柄3/4’’*350 套筒连接杆3/4’’*200 | 套 | 100
12 | 成套扳手工具组合 | 世达两用扳手及 内六角扳手30件套 | 工具托:375x185x45MM 95107 工具车抽屉可放置3 个工具托组套" | 40203全抛光两用扳手8MM 40204全抛光两用扳手9MM 40205全抛光两用扳手10MM 40206全抛光两用扳手11MM 40207全抛光两用扳手12MM 40208全抛光两用扳手13MM 40209全抛光两用扳手14MM 40210全抛光两用扳手15MM 40211全抛光两用扳手16MM 40212全抛光两用扳手17MM 40213全抛光两用扳手18MM 40214全抛光两用扳手19MM 091019件特长球头内六角扳手组套 (1.5,2,2.5,3,4,5,6,8,10MM) 097029件加长中孔花形扳手组套 (T10,T15,T20,T25,T27,T30,T40,T45,T50) | 套 | 20
13 | 成套套筒工具组合 | 史丹利成套套筒工具组套120件套 |  | 12件6.3MM系列6角公制套筒：4,5,5.5,6,6.5,7,8,9,10,11,12,13MM ·4件6.3MM系列6角公制长套筒：8,9,10,12MM ·10件6.3MM系列6角英制套筒：5/32”,3/16”,7/32”,1/4”,9/32”,5/16”,11/32”,3/8”,7/16”,1/2” ·11件10MM系列6角公制套筒：9,10,11,12,13,14,15,16,17,18,19MM ·4件10MM系列6角公制长套筒：13,14,15,17MM ·9件10MM系列6角英制套筒：3/8”,7/16”,1/2”,9/16”,5/8”,11/16”,3/4”,13/16”,7/8” ·8件10MM系列6角花形套筒：E8,E10,E11,E12,E14,E16,E18,E20 ·7件10MM系列中孔花形旋具头：T-10H,T-15H,T-20H,T-25H,T-27H,T-30H,T-40H ·17件10MM系列6角旋具套筒： 花形：T-20,T-30,T-40,T-45,T-50,T-55,T-60 六角：3,4,5,6MM 十字：1PT,2PT 米字：1PT,2PT 一字：5.5,6.5MM2件10MM系列火花塞套筒16,21MM ·7件12.5MM系列6角公制套筒：20,21,22,24,27,30,32MM ·4件12.5MM系列6角英制套筒：15/16”,1”,1-1/16”,1-1/4” ·4件12.5MM系列6角公制风动套筒17,19,21,23MM ·3件万向接头：1/4”,3/8”,1/2” ·1件6.3MM系列旋具头接头 ·1件6.3MM系列旋具手柄 ·5件加长杆：1/4方2”,3/8方3”,3/8方10”,1/2方5”,1/2方10” ·3件胶柄快速脱落棘轮扳手：1/4”,3/8”,1/2” ·10件全抛光公制两用长柄扳手：8,9,10,11,12,13,14,17,18,19MM | 套 | 20