## 明细表 (3)
研磨机、数控车床等机加工设备采购明细表
序号 | 器材名称 | 规格 | 功能用途 | 主要技术指标 | 单位 | 数量
1 | 电动气门研磨机 | DM-5 | 适用多种内燃机缸盖气门口研磨，具有安全可靠、便于携带、效率高等优点，与市场销售25型电动、风动或气动研磨机相比，配备了变压整流装置，可直接使用220V交流电， 其主要性能:研磨气门 | 研磨气门最大重量：3k 研磨气门最大直径：130mm 额定电压：220v；额定电流：0.42A；电机额定功率：150w | 台 | 53
2 | 电动角向磨光机 | GWS-100 | 换上不同的砂轮片可进行不同的金属磨削与切割、除锈；适用于位置受限制、不使用普通磨光机的场合 | 额定电压(V~)：220 额定频率(Hz)：50 额定输入功率(W)：540 额定转速(r/min)：13000 砂轮片孔径(mm)：Ф16 砂轮片最大直径(mm)：Ф100 净重(Kg)：1.7 | 台 | 20
3 | 气门研磨机 | SIQP4-60 | 专门用于精磨各种汽车、拖拉机及其他内燃机的进排气门及气门座各种角度的密封面 | 技术参数; 额定电压：220v 额定频率：50Hz 额定电流：1.8A 输入功率：450w 磨头空载转数：9900-1300r/min 适用气门导管内径：Φ30-Φ60 角度范围：30"-70" 最小进给量：0.02mm | 台 | 6
4 | 数控车床 | CAK40 沈阳一机床 | 本系列产品广泛适用于 汽车，石油军工 等多种行业的机械加工。CAK系列数控车床是一种经济、实用的万能型加工机床，产品结构成熟，性能质量稳定可靠，广泛地应用于汽车，石油军工等多种行业的机械加工，是国内第一个用户评选出来的名牌产品。 该系列机床品种规格齐全，可以实现轴类、盘类的内外表面，锥面、圆弧、螺纹、镗孔、铰孔加工，也可以实现非圆曲线加工。根据用户的需求，可选配不同的数控系统和附件。 | CAK40系列技术参数 CAK4085jCAK4085i 床身上最大回转直径mmφ400φ400 滑板上最大回转直径mmφ200φ200 滑板上最大切削直径mmφ200φ200 最大加工长度mm四工位850六工位750四工位850六工位750 主轴通孔直径mmφ53φ53 主轴头型式A1-6A1-6 主电机功率(变频)kW5.57.5 主轴转速r/min(手卡2000)150-2000手动Ⅲ档+变频Ⅰ150-520Ⅱ440-1150 Ⅲ770-2000150-2400(手卡1600) 尾台套筒直径φ60φ60 尾台套筒行程140140 尾台套筒锥孔莫氏4号莫氏4号 X轴最大行程mm220220 Z轴最大行程mm850850 快移速度(X/Z轴)m/min3.8/7.83.8/7.6 刀架刀位数44 刀具安装尺寸mm20×2020×20 X/Z轴重复定位精度0.012/0.0160.012/0.016 加工精度IT6-IT7IT6-IT7 机床外形尺寸(长×宽×高)mm2490×1360×15102490×1360×1510 机床净重/毛重kg1990/22901990/2290 包装箱尺寸(长×宽×高)mm2770×1660×22002770×1660×2200 | 台 | 4