## 明细表 (3)
维修清洗设备采购明细表
序号 | 器材名称 | 规格 | 功能用途 | 主要技术指标 | 单位 | 数量
1 | 零件清洗机 | PW_40 | 功能： 1)40加仑容量箱体适合清洗大点的电机部件。 2)箱盖装配有易熔连杆，发生火灾时可自动关闭箱盖。 3)零件清洗篮方便在溶液中清洗小零件。 | 1)一件箱体结构，表面喷塑， 2)封闭电磁溶剂泵工作。 3)液体通过可更换滤棉部件循环，并通过灵活金属 软管直接喷流到工件上。 5)溶液最大容量：40加仑 6)通过出水口，泵最大输出：20升/分 | 台 | 2
2 | 超声波清洗机 | AUC-300L | 利用超声波的空化作用对汽车零部件及小总成表面上的污物进行撞击、剥离，以达到清洗目的。它具有清洗洁净度高、清洗速度快等特点。特别是对盲孔和各种几何状物体，独有其他清洗手段所无法达到的洗净效果 | 输入电压AC220V或380V 超声波功率1600W 加热功率4KW 结构分体 超声波发生器3 清洗槽外形尺寸900x760x750mm 清洗槽内槽尺寸700x550x450mm | 台 | 5
3 | 润滑系清洗机 | LX-30DT | 更有效的清除积碳、油泥与金属屑 | 动力来源：气动 工作压力：60PSI 重量：38kg 尺寸：360*298*922 适用范围：小型汽柴油车 | 台 | 5
4 | 汽车清洗机 | SYX-380 | 大面积污垢表面的清洗，如轿车、公共汽车、卡车、拖拉机，家用空调，大型空调，中央空调 和其他各种车辆、船舶、菜场及食品加工场、宾馆厨房、浴池、游泳池、畜舍及畜牧机械以及高层建筑的外墙清洗等。 | 流量：15L/min电源：220V、50HZ功率：3KW 工作压力：4MPA最高压力：6MPA | 台 | 512