## 明细表 (3)
包装机、除湿机、手铲车等仓库设备采购明细表
序号 | 器材名称 | 规格 | 功能用途 | 主要技术指标 | 单位 | 数量
1 | 热合包装机 |  |  |  | 套 | 52
2 | 真空包装机 |  | 适用如：药材、电器、化学制品等颗粒、粉状、液体等食品进行真空后充惰性气体包装、可以防止产品氧化霉变、腐败、防潮达到延长产品的储存期限。 | 电源电压(V/Hz)AC220/380/50 真空泵电机功率(W)750 热封功率(W)800 真空极限(KPa)1.0 热封条2 热封长度及宽度(mm)400×10真空泵排气量(m3/h)20 真空室尺寸(L×W×H)(mm)420×440×80包装能力(time/min)1-3 | 台 | 117
3 | 手铲车 | 2T | 适用于汽车装卸及车间、仓库、码头、车站、货场等地的易燃、易爆和禁火物品的装卸运输。具有升降平衡、转动灵活、操作方便等特点。 | 起重量：2000kg 最大起升高度：1600mm 载荷中心距：450mm 起升速度：20mm/次 货叉长度：900mm 货叉调节宽度：260-560mm 最小离地间隙：80mm 最小转弯半径：1500mm | 个 | 25
4 | 除湿机 | 空间大小、规格暂不明确 |  |  | 台 | 31