## 明细表 (3)
举升机、托车等维修辅助设备采购明细表
序号 | 器材名称 | 规格 | 功能用途 | 主要技术指标 | 单位 | 数量
1 | 四柱举升机 | QJY8-4B | 电动液压驱动，安全保险锁死装置，使用更安全，更可靠，独立的液压动力单元，无需日常维护，拆卸方便，使用简单，立柱一次成型，强度高，耐用更长久，独特的链条传动方式，起升链条抗拉强度大，确保人身设备安全，超长底盘可供选择更多车型使用，电动液压驱动更独特，超大吨位 | 举升重量：8吨举升高度：1700mm有效跨度：3230mm输出转数：50r/min电机功率：3kw电源电压：380v | 台 | 17
2 | 后桥托车 | SYT-800 | 主要用于各种型号载重汽车的中后桥的拆装与短距离转运。 | 主要技术参数： 1、最大举升重量：2000kg 2、最大举升高度：780mm 3、托板(平面)最低高度：160mm | 台 | 35
3 | 变速器拆装托车 | SY-800 | 主要用于各种型号载重汽车变速器的拆装与短距离转运。 | 1、举升重量：1000kg 2、最大举升高度：750mm 3、托板最低高度：170mm | 台 | 109
4 | 前轮毂托车 | SYG-300 | 主要用于各种型号载重汽车车轮轮毂的拆装与短距离移动。 | 1、最大举升高度：500mm 2、最低高度：330mm 3、托板调节高度：80mm 4、最大举升重量：300kg | 台 | 51
5 | 后轮毂托车 | SYG-300A | 主要用于各种型号载重汽车车轮轮毂的拆装与短距离移动。 | 1、最大举升高度：500mm 2、最低高度：330mm 3、托板调节高度：80mm 4、最大举升重量：300kg | 台 | 23
6 | 传动轴拖车 | SYCT-800 | 主要用于各种型号载重汽车传动轴的拆装与短距离转 | 1、最大举升重量：800kg 2、最大举升高度：650mm 3、托板（平面）最低高度：160mm | 台 | 20
7 | 钢板弹簧拆装器 | SYGB-500 | 主要用于各种型号载重汽车钢板的分解与组装。 | 1、最大托起重量：600kg 2、工作行程：180mm | 台 | 20
8 | 后桥拖车 | SYT-800 | 主要用于各种型号载重汽车的后桥的拆装与短距离转运。 | 1、最大举升重量：2000kg 2、最大举升高度：780mm 3、托板(平面)最低高度：160mm | 台 | 20
9 | 多功能拆装小车 | SYDT-2000 | 主要用于各种型号载重汽车前桥、后桥、变速箱、差速器等各种部件的拆装与短距离转运 | 1、最大举升重量：2000kg 2、最大举升高度：780mm 3、托板（平面）最低高度：160mm | 台 | 20
10 | 喷油嘴自动检测清洗机 |  | 主要功能： 1、超声波清洗 2、反向冲洗 3、怠速测试（750r/min) 4、中速测试（4000r/min) 5、高速测试（7500r/min) 6、变速测试 7、检漏测试 8、怠速喷油次数设定（0-9900次） 9、中速喷油次数设定（0-9900次） 10、高速喷油次数设定（0-9900次） 11、免拆清洗 12、设备信息 | 转速范围：0-7500r/min 计次脉宽：0-9900次步长100 脉宽：0-20ms步长0.1ms 计时：0-10min可调 系统压力：0-0.6Mpa可调 超声波清洗功率：70W(断续工作) 电源：AC220V±10%50/60HZ 工作温度：10℃-40℃ | 台 | 20
11 | 离心泵拆装架（自制） |  |  | 油管长≥5m；吸程≥4m；扬程≥15m；使用电压：12V、24V、220V；流量≥40L | 台 | 20
12 | 烟火组装维修设备（自制） |  |  | 油管长≥5m；吸程≥4m；扬程≥15m；使用电压：12V、24V、220V；流量≥40L | 台 | 20
13 | 仪器维修设备工作台 |  |  | 工作台采用优质冷扎板精工制作而成，坚固的工作桌框架，牢固平稳，规格：1500*750*800 | 台 | 60
14 | 货运推车 |  | 推运货物，结构设计合理，用途广泛 | 总高：130cm宽：42cm轴距：60cm | 套 | 20
15 | 台式砂轮机 | 三相、二相 |  | 电机功率：1750w 额定电压：380v 转数：1420r/min 砂轮尺寸：350*40*127mm | 台 | 132
16 | 手提式砂轮机 | 125A | 高品质齿轮传动系统，坚固耐用。 | 额定电压(V~)：220 额定频率(Hz)：50 额定输入功率(W)：850 额定转速(r/min)：11800 砂轮片孔径(mm)：Ф22 砂轮片最大直径(mm)：Ф125 | 台 | 144
17 | 电动砂轮机(角磨机) | 100A |  | 额定电压(V~)：220 额定频率(Hz)：50 额定输入功率(W)：540 额定转速(r/min)：13000 砂轮片孔径(mm)：Ф16 砂轮片最大直径(mm)：Ф100 | 台 | 318
18 | 台虎钳(固定式) | 125mm | 装置在工作台上，用以夹稳加工工件，为钳工车间必备工具。转盘式的钳体可旋转，使工件旋转到合适的工作位置。 | 钳口宽度(MM)：125mm | 台 | 61
19 | 台虎钳(转盘式) | 125mm | 装置在工作台上，用以夹稳加工工件，为钳工车间必备工具。转盘式的钳体可旋转，使工件旋转到合适的工作位置。 | 钳口宽度(MM)：125mm | 台 | 119
20 | 金鼎台钻(220V 450W) | Z4116 | 纯铜线电机能效高，动力强，使用寿命长； 皮带传动，整机噪音低； 三轮传动，具有更多级转速调整范围； 金属皮带罩，不易破损； 摇把式工作台升降机构，操作方便。 | 技术参数 功率：450W 电压：220V 电机空载转速：1440r/min 主轴空载转速：270-2800r/min 主轴端至底座台面最大距离：610mm 主轴转速级数：12 工作台尺寸：Ø290mm 最大钻孔直径：16mm 底座尺寸：200X185mm 主轴最大行程：80mm 总高度：1000mm 主轴中心至立柱表面距离：169mm 主轴端至工作台面的最大距离：430mm | 台 | 43
21 | 砂轮切割机 | J1G-FF02-355 | 可快速切割各种圆钢、槽钢等型材，效率高，耐用。 | 额定电压(V~)：220 额定频率(Hz)：50 额定输入功率(W)：1800 砂轮片尺寸(mm)：355×3×25.4空载转速(r/min)：3800 | 台 | 20
22 | 电镐 |  |  |  | 部 | 20
23 | 开槽机 | 110 | 可调切割宽度和深度及自锁开关使工作更方便。特别手柄设计，容易掌握。 | 额定电压(V~)：220 额定频率(Hz)：50 额定输入功率(W)：1400 空载转速(r/min)：10800 锯片直径(mm)：Ф110 最大开槽宽度(mm)：50 最大锯深(mm)：32 | 台 | 20
24 | 电钳子 |  |  |  | 部 | 20
25 | 水钻 |  | 适用于工业级打孔钻孔 | 电压：220v 夹头：通用夹头 无级变速 功率：2500w | 部 | 20
26 | 折板机 |  | 适用于铁皮铁板金属板材折弯折边 | 折弯角度：0-180度 折弯宽度：920mm 机器重量：74kg 折弯机尺寸：1100*620*950mm | 部 | 20
27 | 电剪子 |  | 适用于剪铁皮 | 额定输入功率：620w 切断能力软钢板3.2mm 不锈钢2.5mm 最小切断半径50mm 额定冲击次数1600次/min 净重3.8kg | 部 | 20
28 | 发电机用接线盘 | 100M |  |  | 套 | 242
29 | 手动葫芦 | 1T |  |  | 套 | 30
30 | 工作台 | GZT-1.8 |  | 1800*750*800mm | 套 | 416
31 | 工作台 | GZT-2.0 |  | 200*750*800mm | 套 | 466