## 明细表 (3)
动力能源、加注设备和汽车维修电工工具采购明细表
序号 | 器材名称 | 规格 | 功能用途 | 主要技术指标 | 单位 | 数量
1 | 螺杆空压机 | BD-20A | 中英文电脑液晶显示系统，轻触式面板，稳定可靠，操作简便，操作人员无需特殊培训，只需开机（ON）和停机（OFF）操作。本机组具有故障自动诊断，显示，报警，保护等功能。并有数十项故障记录存贮，可在无人值守下24小时工作。 | 排气量/排气压力：1.0/3.1冷却方式:风冷排气温度：环境温度15℃ 润滑油量：20L噪音:68±2dB 电动机功率：22kw起动方式：Y-Δ启动电源V/PH/HZ：380/3/50排气口管径：11/4" | 台 | 51
2 | 充电机(一次充1至5块蓄电池) | 150V/30A | 该机采用微电脑技术以实现恒流充电。具有输出直流电压高、电流大、参数设定快捷方便，控制过程实现自动化。充电电瓶可达5块（12v一块）是多电瓶大电流的理想充电机。 同时该机还具有多种保护功能： 1、蓄电池反接报警 2、过压、过流、短路、过热等保护功能 | 输入电流：三相四线制交流380V50Hz 输出电压：DC150V 输出最大电流：30A 正常工作温度：-10℃~+40℃ 外形尺寸：600×400×1100mm | 台 | 111
3 | 充电机(一次充1至50块蓄电池) | 330V/200A | 该机采用微电脑技术以实现恒流充电。具有输出直流电压高、电流大、参数设定快捷方便，控制过程实现自动化。充电电瓶可达50块（12v一块）是多电瓶大电流的理想充电机。 同时该机还具有多种保护功能： 1、蓄电池反接报警 2、过压、过流、短路、过热等保护功能 | 输入电流：三相四线制交流380V50Hz 输出电压：DC350V 输出最大电流：200A 正常工作温度：-10℃~+40℃ 外形尺寸：1500×700×500mm | 台 | 63
4 | 充电机(一次充1至20块蓄电池) | 150V/60A | KCD-3BI恒流全自动充电机 该机采用微电脑技术以实现恒流充电。具有输出直流电压高、电流大、参数设定快捷方便，控制过程实现自动化。充电电瓶可达20块（12v一块）是多电瓶大电流的理想充电机。 同时该机还具有多种保护功能： 1、蓄电池反接报警 2、过压、过流、短路、过热等保护功能 | 输入电流：三相四线制交流380V50Hz 输出电压：DC150V 输出最大电流：60A 正常工作温度：-10℃~+40℃ 外形尺寸：600×400×1100mm | 台 | 111
5 | 高性能汽车启动电源（维修班用） | GN-QCY-1500A | 采用大功率变压器，起动速度快，可起动8吨以下各种车辆。 | 输入电源：380V50Hz 12V起动最大输出电流：1500A 24V起动最大输出电流：1500A 外形尺寸：530×390×860 | 台 | 61
6 | 便携式低温应急启动电源 | DWQ－A/C | 移动便携式多功能UPS电源使用范围: 1、车船设备系列：军用车载、警车、医疗救护车、旅游及高档私人轿车、各类船舶、交通红绿灯等。 2、工业设备系列：太阳能、风力发电、金属卤灯、高压钠灯等，医疗设备、勘探设备、各种仪器、仪表、光纤熔接机、户外机站。 3、办公设备系列：电脑、打印机、显示器、复印机、扫描仪、数码相机、数码摄像机。 4、家庭设备系列：吸尘器、风扇、照明灯、电动裁剪刀、缝纫机。 5、厨房器具系列：微波炉、电磁炉、电冰箱。 6、电动工具系列：电锯、钻孔机、研磨机、喷沙机、冲压机、除草机、空气压缩机等。 7、电子领域系列：电视机、DVD、游戏机、功率放大器、音响设备、监控设备、终端设备、服务器、智能平台、火箭、卫星通信设备、监控监视系统的后备电源等。 | 产品名称250W多功能电源 内置电瓶类型锂离子蓄电池 电瓶电压12.8V 电瓶容量35Ah DC（直流）过载保护器额定电流（内置，自动恢复）12A USB规格5V2.1A LED规格0.06W×8颗高亮度（内置） 逆变输出电压220VAC（方波） 持续输出功率230W 持续输出功率（10分钟）250W 峰值功率500W 引擎瞬间启动电流250A 输出频率50Hz±2Hz 输出波形方波 电瓶空载漏电0.2A 工作和存储温度-20℃~45℃ 电池组欠压报警10.7V 电池组欠压保护10V 充电器规格14.6V/5A 电瓶最高充电电压14.6V 产品尺寸315×130×300mm 产品重量5920g~5930g | 台 | 200
7 | 便携式高频动力启动电源（锂电） | GP-QCY/3-12/24V | 自驾游、露营、出海及野外车辆出行必备，随时随地启动车辆 | 提供220V200W交流电、可转向LED应急照明灯 | 台 | 160
8 | 可调式交流稳压电源 |  |  |  | 台 | 42
9 | 电解液密度计 | 501 | 测量精度高，操作简便；体积小，重量轻，造型优美，便于携带。是检测电池液、防冻液、清洗液不可缺少的检测工具。 | 量程:E:-90oF-32oFP:-70oF-32oFB:1.100-1.400sgE:-70oC-0oCP:-60oC-0oC 精度:E:10oF5oCP:10oF5oCB:0.01sg | 只 | 8
10 | 润滑油加注器 | SSY-3 | 手动输油机 | 输油量：200ML/次油桶容积：12L | 只 | 92
11 | 燃油加注机 | 8011 | 离心式叶片泵，由电机部分和泵体部分组成。电机是单相直流电机，泵体是铸铁材质，密封类型采用机械密封。 | 电压：12V/24V 功率：175W 流量：40L/min 吸程：5m 扬程:10m 进油口直径：25mm 出油口直流：25mm | 台 | 10
12 | 液压油加注机 | SSY-1 | 手动输油机 | 输油量：200ML/次油桶容积：24L | 台 | 10
13 | 机油加注机 | SYJ-1 | 气动输油机 | 空气工作压力：0.3-0.7Mpa使用储油量：<16升油桶容积：24L | 台 | 10
14 | 黄油加注机(高压) | GE2440 | 可加注各种中低粘度的润滑脂； 适用于各种动力机械加注黄油作业,振动小,噪音低； 适用工程机械0-2#黄油加注 | 电源:AC220V/DC24V; 油桶容量:40公升; 油桶内径：280-320mm的标准油桶； 油桶高度：420-470mm; 吐出油量:0.2-0.4L/Min; 输出压力:<200公斤; 适用油类0~2号黄油;（使用3#或更高黏度的黃油，建议选配加重型压力板更能顺畅作业。） 机体重量30公斤; | 台 | 10
15 | 滑脂加注器 | GZ-3A | 气动滑脂加注器 | 压力比：50：1空气工作压力：0.5~0.7Mpa输送压力：30Mpa输油量：0-850g/min | 只 | 38
16 | 齿轮油加注器 | SSY-1 | 手动输油机 | 输油量：200ML/次油桶容积：24L | 只 | 270
17 | 冷媒加注机 | 22D1-2K | 适用于R134a冷媒，集抽真空、回收、净化、加注一体 电子秤，能称总重、回收冷媒重量，能定量加注，加注完成自动停止等多种功能 操作更加方便快捷 可迅速排出冷媒中的空气 有超压报警自动停机功能 | 技术参数 冷媒罐容量：10kg 真空泵：7.2m3/h 压缩机功率：1/3Hp 平均回收速度：10kg/h 干燥过滤器：1/4英寸 电子秤最大称重：50kg 电子秤精确度：±10g 外形尺：570×640×1100mm 净重：80Kg | 台 | 2
18 | 通导设备维修工具包 |  |  |  | 只 | 6
19 | 汽车维修电工工具箱 （组合、便 | 30件套/套 | 适合汽车维修电工在修理车辆时使用 | 开口扳手、棘轮两用扳手、梅花扳手、火花塞套筒扳手、厚薄规、钢丝钳、尖嘴钳、剥线钳、斜嘴钳、活动扳手、两用扳手、一字起子、十字起子、验电笔、手电筒、锉刀、什锦锉、镊子、电烙铁、玻璃棒、密度表、电工刀、三角刮刀、机油壶、毛刷、皮风器、放大镜、万用表、微型拉器、工具箱 | 套 | 188