## 明细表 (3)
整形涂装设备采购明细表
序号 | 器材名称 | 规格 | 功能用途 | 主要技术指标 | 单位 | 数量
1 | 便携式电焊机 | ZX7-200 | 广泛应用于设备安装制造、建筑等行业及轻型钢结构安装、民用维修。 性能与特点 1、采用先进的PWM高频逆变技术配以进口MOSFET，控制精准，动态响应速度快； 2、内置热引弧功能和自动推力电流补偿功能，轻松引弧，电弧稳定，动态特性强； 3、具有完善的控制保护系统，内置过流、过热、过压、欠压保护，安全性能好； 4、可加装VRD防电击功能，使空载电压在9V-15V范围内，安全防触电，更显人性化。 | 电源电压（V）1～220±10% 额定输入容量（KVA）9.6 输出电流调节（A）30～200 输出电压调节（V）21.2～28 空载电压（V）59 负载持续率（%）60 焊条直径（mm）2.5～3.2 主机重量（kg）8 外形尺寸（mm）长×宽×高371×153×291 | 台 | 235
2 | CO2保护电焊机 | 200A/220V | 采用先进的数字化控制技术和人性化控制设计，操作时只需选择与焊接工件符合的档位即能达到最佳的焊接效果 | 输入电压：3相380/400V（-25%～20%）（50Hz～60Hz）； 额定输入电流：22A； 额定输入功率：14.5kw； 空载电压：66V±5V； 电压调节范围：15V～40V； 电流输出范围：20A～350A； 适应焊丝规格：Ф0.8mm、Ф1.0mm、Ф1.2mm（钢）； 额定负载持续率：60%； 效率≥90%，功率因数：0.93； 外壳防护等级：IP23S，绝缘等级：F。 | 台 | 57
3 | 东升氩弧焊机 | WS-200S | 引弧容易，电弧集中。 ●可对动态特性进行调节，使电弧更软或更硬。 ●使焊缝成形与内在的质量均达到最佳效果。 ●可用于不锈钢、合金钢、碳钢、铜和其他有色金属的焊接 | 电源电压C220V±15% 频率50/60 额定输入电流（A）22 空载电压（V）42 输出电流调节（A）10-200 额定输出电压（V）18 负载持续率（%）60 空载损耗（%）40 引弧方式高频引弧 | 台 | 81
4 | 逆变式直流手工电焊机 | BX1-160 | 使用普通交流焊条,焊接黑色金属构件; 3.电弧燃烧稳定,飞溅小,熔深大,保证良好的焊接质量; 4.效率高,结构简单,使用维修保养方便; | 1.额定输出电流(A):160 2.额定输出电压(V):380/220 3.频率(Hz):50/60 4.额定输入容量(KVA):12 5.空载电压(V):60 6.额定负载持续率(%):20% 7.额定负载电压(V):26.4 8.电流调节范围(A):45-160 9.适用焊条直径(mm):2-4 10.绝缘等级:F | 台 | 20
5 | 东升水冷式点焊机 | DN-25型 | 采用微电脑电路控制、精确度高； ●焊接电流20%-100%的细调； ●控制系统具有功率因数自适应功能； ●电极间的压力可调并恒定不变 | 电源电压：380V/50Hz 额定输入容量：25KVA 额定输入电流：66A 额定负载持续率：20% 次级空载电压：2-4.13v 电极臂伸出长度：430mm 电极臂间距离：200mm | 台 | 31
6 | 气焊割设备 | 8件套 | 方便野外焊接、切割使用 | 含氧气瓶、乙炔瓶、氧气发生器、乙炔发生器、氧气管、面罩、焊枪、割枪等辅具 | 个 | 3
7 | 无压汽油焊割机 | 30型 | 便携式焊割工具套装 | 汽油割炬1把，焊炬1把，30型汽油割咀3个，焊咀3个,10升防爆汽油罐1个，5米、10米耐油胶管各1条。 切割厚度：1-30mm焊接厚度：1-3mm | 台 | 10
8 | 发电电焊两用机 | 190 | 电焊发电两用机具有二种功能，既能作为直流弧焊机使用，又可以作为交流同步发电机使用 | 发电机 额定功率2KW 后备功率2.2KW 电压220V 功率因数1 频率50HZ 发动机 类型四冲程汽油风冷发动机 起动方式手/电起动 噪音66dB 电焊机 电流调节范围50-190A 额定电压65V 暂载率50% 焊条2.5-5.0mm 其他 油箱容量17L 连续工作时间7.5h | 台 | 5
9 | 裁板机 | QC12Y-6/2500 | QC12Y系列液压摆式剪板机 ■ 机架采用整体焊接结构，并经壁炉火回火处理 ■ 液压传动，氮气缸回程 ■ 刃口间隙调整有指示牌指示，调整轻便迅速 ■ 设有灯光对线装置，并能无极调节上刀架的行程 ■ 采用栅栏式安全保护装置 ■ 后档料尺寸剪切次数有数字显示 | 可剪规格6×2500 剪切角度1°30′ 行程次数Min-1≥16 后档料调节范围mm20-600 喉口深度mm400 主电动机功率kW7.5 净重kg5600 外形尺寸（长×宽×高）mm3150×1500×1600 | 台 | 20
10 | 气割枪 |  | 适用于割铁板 |  | 把 | 89
11 | 气焊枪 |  | 适用于焊接铁板 |  | 把 | 45
12 | 万德福无尘干磨机 | 2010 | 结构紧凑，低噪音，耐用度高；带吸尘式设计能有效的达到吸尘效果不致粉尘飞散，更环保、保护工人健康 , 适用于汽车板金补土磨平、木工业、金属及非金属表面研磨除锈除漆等作业 | 电压：220V/50Hz 电机功率：2000W 使用气压：6bar 进气管内径：8mm 吸尘量：3.5m3/min 集尘桶容量：50L 体积(mm)：650×800×420 重量：57kg | 台 | 2
13 | 电子调漆设备 | 84头 | 当您需要搅拌油漆时： Flexi-essential ᱥ是您理想的选择： 轻松装配。以可靠的环卡速配技术，速配定位搅拌油漆罐，安全稳固不摇摆（环卡速配技术得到全球用户的信赖）。大桶漆罐和小桶漆罐同层搅拌。依据不同需要，装配搅拌层位置（定位片可随意调整）。电机位后置，增加搅拌罐位数量。 | 含：11HORIZONTALSTRUCTURE&VERTICAL STRUCTURE立架及底板1 2STANDARDMOTORMODULE标准电机后置1 3HEADBOARDNOLOGO楣板1 4MIXINGSHELFFORBIGCAN大罐搅拌层1 5MIXINGSHELFFOR1LCAN小罐搅拌层4 6CL25LIDS1L小浆盖72 7CL25LIDS4L大浆盖12 9电脑（含主机、显示器、及标配附件）1 10电子秤 | 套 | 51
14 | 红外线烤灯 | FY-3W | 适用于局部油漆修补 | 全自动 装置，配数字显示电子定时器，数字显示功 率；液压升降器，可300度转动，具有脉冲 烤漆功能；适用电源:200V-400V50/60HZ 3×1100W；温度：40℃-100℃烘烤面 积：1200×1000mm 设定时间：0min-99min可调；具有温度设 定功能；能独立控制每一组灯 | 个 | 30
15 | 喷枪（进口） | SATAjet H | SATAjet H 传统下壶面漆喷枪设计用来 喷涂粘度达约 80 秒（ DIN 4 粘度杯）的 油漆和清漆 以及 其它流质 。下壶设计适用于全车喷漆及局部补漆 | 喷壶：1升铝制下壶； *铝合金锻造镀镍枪身；*结构坚固，重心稳定； *工作速度快，工效高；*雾化精细，喷涂效果好； *最佳喷涂气压：4巴；*耗气量：约380升/分钟； *喷涂距离：18～23厘米；*喷幅大小：约25厘米。 | 个 | 50
16 | 金鼎汽车美容机(砂光机) | JD2517C | 符合人体工程学设计，握持舒适； • 刺毛皮砂纸的更换，操作简单方便； • 电子调速，可以根据不同材料选择不同的打磨速度，选择不同目号的砂纸，可对车辆进行除锈，漆面抛光等应用比较广泛。 | 额定电压：220V，50HZ 额定功率：400W 空载摆动次数：6000-12000r/min 底板尺寸：Φ125mm 净重：2.18kg | 台 | 102
17 | 喷灯 | QD10-1 | 适用于移动烘烤物体的用途。例如：屋顶防水材料施工，冬季发动机加温（非储油部位），冰冻水暖管道的烘烤，烘烤油漆，通讯电缆的焊接等 | 喷灯主要结构：油桶、手柄、打气筒、放气阀、加油螺塞、油量调节阀（油门）、喷嘴、喷管、点火碗 喷嘴口径0.5 涂料供给方法压送式 油桶容积：1.0L 火焰长度:10cm以上 火焰温度:1000度以上 | 只 | 190
18 | 汽车维修钳工工具箱 （组合、便 | 49件套/套 | 适合汽车维修钳工在修理车辆时使用 | 含：钢丝钳、鲤鱼钳、尖嘴钳、管子钳、平口钳、手虎钳、内、外卡环钳、中心冲、平头冲、空心冲、号码钢冲、榔头、木榔头、扁嘴榔头、橡皮榔头、錾子、锉刀、什锦锉、一字起子、十字起子、铁柄起子、活动扳手、两用扳手、内六角扳手、板牙、丝锥、钻头、直角尺、万能角尺、钢板尺、卷尺、划规、螺纹规、三角刮刀、剪刀、玻璃刀、钢锯弓、锉刀刷、V型铁、机油壶、钢丝刷、划针盘、划线方箱、油石、弯管器、断头螺丝取出器、螺纹修整器、滚塑工具箱等49件套 | 套 | 229
19 | 汽车维修焊工工具箱 （组合、便 | 31件套/套 | 适合汽车维修焊工在修理车辆时使用 | 含：钢丝钳、鲤鱼钳、手虎钳、扁嘴榔头、尖头榔头、錾子、粗平锉、一字起子、十字起子、活动扳手、、直角尺、钢板尺、卷尺、电焊钳、电焊搭铁钳、电焊橡皮线、玻璃片、电焊面罩、电焊手套、围裙布、围脚布、护目镜、气焊手套、划规、平口刮刀、剪刀、电烙铁、验电笔、钢锯弓、钢丝刷、滚塑工具箱等31件套 | 套 | 210
20 | 汽车维修钣金工工具箱 （组合、 | 31件套/套 | 适合汽车维修钣金工在修理车辆时使用 | 含：撬棒、托钦、钢丝钳、鲤鱼钳、尖嘴钳、管子钳、车身固定钳、手虎钳、冲子、空心冲、钣金榔头、圆头榔头、錾子、锉刀、什锦锉、一字起子、十字起子、活动扳手、两用扳手、直角尺、水平尺、钢板尺、卷尺、划规、三角刮刀、铁皮剪刀、油灰刀、钢锯弓、、钢丝刷、划针、滚塑工具箱等31件套 | 套 | 206
21 | 汽车维修漆工工具箱 （组合、便 | 11件套/套 | 适合汽车维修油漆工在修理车辆喷漆时方便使用 | 钢丝刷、钢丝钳、油灰刀、油漆刷、铁板刮刀、一字起子、十字起子、活动扳手、防毒面具、喷漆服、工具箱 | 套 | 219