## 明细表 (3)
手电筒、水下工作灯等采购明细表
序号 | 器材名称 | 规格 | 功能用途 | 主要技术指标 | 单位 | 数量
（1） | 高射程防爆手电 | XBY4230 | 适用于解放军应急维修、执勤及岗哨巡逻单兵强光搜索、威慑照明 | 光源：LED；功率：3W；额定容量：6.3Ah;连续工作时间：5h/10h;防护等级IP65；射程800米；重量不小于0.68kg；外形尺寸：ф74×ф44.5×190mm；灯具合金材质。 | 只 | 960
（2） | 防爆强光手电 | XBY4250 | 适用于解放军进行巡检巡视、应急维修等单兵任务的移动照明。 | 额定电压：DC3.7V光源：LED;功率3W；寿命10000h；连续工作时间强光>8h；爆闪>19h；充电时间：6h;外形尺寸36x160mm;重量：0.23Kg;防护等级IP65；防爆标志：ExibIICT6Gb；金属材质外壳； | 只 | 805
（3） | 手摇式充电工作灯 | XZY2806 | 适合在野外驻训、抢险救灾、巡检巡视、执勤岗哨、反恐处突、特种单兵照明、应急维修、装备配套等任务中做应急照明使用。 | 额定电压：7.5V;功率：9W;光效：110lm/w光源：LED；寿命10000h；连续工作时间:强光>8h,工作光>50h,安全光>100h；防护等级IP65；重量1kg；电池充电时间：6h；电池使用寿命：约1000次循环；外形尺寸：200X90X100mm；可手摇发电、应急照明；有电量显示功能。 | 只 | 300
（4） | 水下工作灯 | XBY4400 | 适用于野外驻训、抢险救灾、巡检巡视、执勤岗哨、反恐处突、特种单兵照明、应急维修、装备配套等任务中做应急照明使用 | 电池类型：锂电池；额定电压：DC3x3.7V;额定容：4Ah;电池使用寿命：1000次循环；光源:LED;功率≧9w；光通量1300/1000lm；寿命:100000h;连续工作时间强光>6h，工作光>14h；充电时间:8h;防护等级IP66；外形尺寸：63.5X147mm;重量≧0.7kg;防爆标志：ExdibIICT6Gb | 台 | 5